## Sheet1
Equipment Used | Sensor 1 |  | Sensor 2 |  | Voltage Divider Calculations |  | Input Voltage | 3.3
Force Sensor - SHIMPO 30kg | Applied Force [kg] | Resistance [Ohms] | Applied Force [kg] | Resistance [Ohms] | Resistance (Force Sensor) | R2 Resistance | Output | Resolution
Multimeter - FLUKE 117 | 0.2 | 150000 | 0.2 | N/A | 150000 | 10000 | 0.20625
| 0.4 | 30000 | 0.4 | 24000 | 145000 | 10000 | 0.2129 | 0.0066532
| 0.6 | 8000 | 0.6 | 10000 | 140000 | 10000 | 0.22 | 0.0070968
| 0.8 | 7900 | 0.8 | 6000 | 135000 | 10000 | 0.22759 | 0.0075862
| 1 | 6000 | 1 | 5900 | 130000 | 10000 | 0.23571 | 0.0081281
| 2 | 2000 | 2 | 1500 | 125000 | 10000 | 0.24444 | 0.0087302
| 3 | 500 | 3 | 1000 | 120000 | 10000 | 0.25385 | 0.0094017
| 4 | 450 | 4 | 600 | 115000 | 10000 | 0.264 | 0.010154
| 5 | 230 | 5 | N/A | 110000 | 10000 | 0.275 | 0.011
[5 empty] | 105000 | 10000 | 0.28696 | 0.011957
[5 empty] | 100000 | 10000 | 0.3 | 0.013043
[5 empty] | 95000 | 10000 | 0.31429 | 0.014286
[5 empty] | 90000 | 10000 | 0.33 | 0.015714
[5 empty] | 85000 | 10000 | 0.34737 | 0.017368
[5 empty] | 80000 | 10000 | 0.36667 | 0.019298
[5 empty] | 75000 | 10000 | 0.38824 | 0.021569
[5 empty] | 70000 | 10000 | 0.4125 | 0.024265
[5 empty] | 65000 | 10000 | 0.44 | 0.0275
[5 empty] | 60000 | 10000 | 0.47143 | 0.031429
[5 empty] | 55000 | 10000 | 0.50769 | 0.036264
[5 empty] | 50000 | 10000 | 0.55 | 0.042308
[5 empty] | 45000 | 10000 | 0.6 | 0.05
[5 empty] | 40000 | 10000 | 0.66 | 0.06
[5 empty] | 35000 | 10000 | 0.73333 | 0.073333
[5 empty] | 30000 | 10000 | 0.825 | 0.091667
[5 empty] | 25000 | 10000 | 0.94286 | 0.11786
[5 empty] | 20000 | 10000 | 1.1 | 0.15714
[5 empty] | 15000 | 10000 | 1.32 | 0.22
[5 empty] | 10000 | 10000 | 1.65 | 0.33
[5 empty] | 5000 | 10000 | 2.2 | 0.55
[5 empty] | 4000 | 10000 | 2.3571 | 0.15714
[5 empty] | 3000 | 10000 | 2.5385 | 0.18132
[5 empty] | 2000 | 10000 | 2.75 | 0.21154
[5 empty] | 1000 | 10000 | 3 | 0.25
[5 empty] | 750 | 10000 | 3.0698 | 0.069767
[5 empty] | 500 | 10000 | 3.1429 | 0.07309
[5 empty] | 250 | 10000 | 3.2195 | 0.076655
[5 empty] | 100 | 10000 | 3.2673 | 0.047815
[5 empty] | 50 | 10000 | 3.2836 | 0.016255