## Sheet1
FSR_2 Input test
Load (kg) | Voltage tst 1 (V)
0 | 3.46
0.1 | 1.7
0.2 | 0.56
0.3 | 0.46
0.4 | 0.35
0.5 | 0.29
0.6 | 0.28
0.7 | 0.247
0.8 | 0.21
0.9 | 0.2
1 | 0.195
1.5 | 0.14
2 | 0.11
2.5 | 0.103
3 | 0.101
3.5 | 0.099
4 | 0.079
4.5 | 0.076

## Sheet2
Current Sensor Testing
Current (A) | Voltage (V) | ADC Reading
0.005 | 0.032 | 0
0.01 | 0.0511 | 0
0.138 | 0.442 | 0
0.142 | 0.454 | 8
0.154 | 0.493 | 14
0.174 | 0.555 | 44
0.209 | 0.663 | 123
0.23 | 0.733 | 657
0.243 | 0.77 | 784
0.355 | 1.095 | 1090
0.36 | 1.111 | 1191